## CostiBenefici
Evoluzione dei costi negli anni

## Costo negli anni
Anno | Studenti | Telecomando meccanico | Applicazione mobile | Differenza
1 | 54 | 7888.9572 | 20300 | 12411.0428
2 | 54 | 15777.9144 | 20300 | 4522.0856
3 | 54 | 23666.8716 | 20300 | -3366.8716
4 | 54 | 31555.8288 | 20300 | -11255.8288
5 | 54 | 39444.786 | 20300 | -19144.786
6 | 54 | 47333.7432 | 20300 | -27033.7432
7 | 54 | 55222.7004 | 20300 | -34922.7004
8 | 54 | 63111.6576 | 20300 | -42811.6576
9 | 54 | 71000.6148 | 20300 | -50700.6148
10 | 54 | 78889.572 | 20300 | -58589.572
11 | 54 | 86778.5292 | 20300 | -66478.5292
12 | 54 | 94667.4864 | 20300 | -74367.4864
13 | 54 | 102556.4436 | 20300 | -82256.4436
14 | 54 | 110445.4008 | 20300 | -90145.4008
15 | 54 | 118334.358 | 20300 | -98034.358
16 | 54 | 126223.3152 | 20300 | -105923.3152
17 | 54 | 134112.2724 | 20300 | -113812.2724
18 | 54 | 142001.2296 | 20300 | -121701.2296
19 | 54 | 149890.1868 | 20300 | -129590.1868
20 | 54 | 157779.144 | 20300 | -137479.144
21 | 54 | 165668.1012 | 20300 | -145368.1012
22 | 54 | 173557.0584 | 20300 | -153257.0584
23 | 54 | 181446.0156 | 20300 | -161146.0156
24 | 54 | 189334.9728 | 20300 | -169034.9728
25 | 54 | 197223.93 | 20300 | -176923.93
26 | 54 | 205112.8872 | 20300 | -184812.8872
27 | 54 | 213001.8444 | 20300 | -192701.8444
28 | 54 | 220890.8016 | 20300 | -200590.8016
29 | 54 | 228779.7588 | 20300 | -208479.7588
30 | 54 | 236668.716 | 20300 | -216368.716

## Telecomando meccanico
Descrizione | Quantità | Costo unitario | Totale
SMD Electrolytic cap., 470uF/25V | 1 | 0.48 | 0.48
SMD Capacitor, 100nF/25V, 0805 | 7 | 0.0419 | 0.2933
Rectifier diode 200V/3A, SMB | 2 | 0.3259 | 0.6518
Jack RJ12 6P6C unshielded | 1 | 1.03 | 1.03
Pin header Male 3 | 1 | 0.129 | 0.129
SMD LED Red, 1206 | 4 | 0.1525 | 0.61
SMD LED Green, 1206 | 1 | 0.1314 | 0.1314
Joystick | 2 | 3 | 6
Trimmer, 10kOhm | 1 | 0.4 | 0.4
Trimmer, 10kOhm | 1 | 2.58 | 2.58
BC337, Small Signal NPN Transistor, TO-92 | 2 | 0.103 | 0.206
SMD Resistor, 10kOhm, ±1%, 0805 | 9 | 0.0196 | 0.1764
SMD Resistor, 22kOhm, ±1%, 0805 | 1 | 0.0497 | 0.0497
SMD Resistor, 220Ohm, ±1%, 0805 | 1 | 0.0123 | 0.0123
SMD Resistor, 100Ohm, ±1%, 0805 | 1 | 0.0172 | 0.0172
SMD Resistor, 68kOhm, ±1%, 0805 | 1 | 0.0195 | 0.0195
SMD Resistor, 47kOhm, ±1%, 0805 | 1 | 0.0171 | 0.0171
SMD Resistor, 1kOhm, ±1%, 0805 | 1 | 0.0196 | 0.0196
SMD Resistor, 330Ohm, ±1%, 0805 | 4 | 0.0196 | 0.0784
Push button (black) | 4 | 0.0972 | 0.3888
Push button (red) | 1 | 0.1108 | 0.1108
TL3XPO | 1 |  | 0
Buzzer_AL30P | 1 |  | 0
Test point | 1 | 0.205 | 0.205
PIC18F45K22-I/P | 1 | 3.25 | 3.25
Socket, DIP-40 | 1 | 1.11 | 1.11
LM78M05CDT, LDO, TO-252-3 | 1 | 1.71 | 1.71
Dot Matrix LCD Display 16x2 | 1 | 11.7 | 11.7
Pin header Female 16 | 1 | 1.68 | 1.68
74HCT125D, Logic IC, SO-14 | 1 | 0.2387 | 0.2387
MC4 connector | 1 |  | 0
Jumper | 2 | 0.1376 | 0.2752
Spacer Bolt M3 x 10mm | 4 | 0.52 | 2.08
Washer M3 | 4 | 0.0109 | 0.0436
Oval-Head Screws M3 x 8mm | 4 | 0.0995 | 0.398
PCB (mm x mm) | 1 |  | 10
Totale |  |  | 46.0918
Descrizione | Ore | Costo orario | Totale
Manodopera | 4 | 25 | 100
Sviluppo |  | 80
Totale |  |  | 100
TOTALE |  |  | 146.0918